## BOM_Board1_PCB1_2026-09-07
No. | Quantity | Comment | Designator | Footprint | Value | Manufacturer | Supplier Part | Supplier | Symbol | Device | 3D Model Title | Manufacturer Part | 3D Model Transform
1 | 1 | C1 | C1 | CAP-TH_BD8.0-P3.50-D0.6-FD | 35V 470µF | AISHI(艾华集团) |  | LCSC |  | ERF1EM471F12OT | CAP-TH_D8.0-H8.0-P3.50 | ERF1EM471F12OT | 314.96,314.862,0,180,0,0,0,0,-137.795
2 | 1 | 100nF | C3 | CAP-TH_L8.5-W5.0-P5.00-D1.2 | 100nF | FH(风华) | C84772 | LCSC |  | CT4-0805B104K500F3 | CAP-TH_L4.2-W3.8-H3.8-P5.08 | CT4-0805B104K500F3 | 222.8342,149.606,0,0,0,0,0,0,-118.11
3 | 2 | 1N4007 | D1,D4 | DO-41_BD2.4-L4.7-P8.70-D0.8-RD |  | R+O(宏嘉诚) | C53664484 | LCSC |  | 1N4007_C53664484 | DO-41_D2.4-L4.7-P8.70 | 1N4007 | 374.015,94.428,0,0,0,0,0,0,-137.795
4 | 1 | SMBJ15A | D3 | DO-201AD_BD5.3-L8.4-P12.50-D1.4-RD |  |  | C156217 | LCSC |  | 1.5KE30A | DO-201AD_D5.3-L8.4-P13.6 | SMBJ15A | 582.676,208.5295,0,0,0,0,0,0,-137.795
5 | 1 | SR540 | D5 | DO-27_BD5.2-L8.9-P12.90-D1.5-RD |  | GW(唯圣) | C331741 | LCSC |  | SR540 | DO-27_D5.2-L8.9-P14.0 | SR540 | 590.55,203.92912,0,0,0,0,0,0,-137.795
6 | 1 | DC-005-20A | DC1 | DC-IN-TH_DC-005-20A |  | 韩国韩荣 | C136744 | LCSC |  | DC-005-20A_C136744 | DC-IN-TH_DC-005-20A | DC-005-20A | 366.141,555.117,0,270,0,0,-135.827,83.661,-161.417
7 | 2 | 5x20 环保 保险管夹/座 | F1,F2 | FUSE-TH_5X20RHOSFUSECLIP-SEAT |  | xcfuse(旭程) | C3130 | LCSC |  | 5x20 环保 保险管夹/座 | FUSE-TH_5X20 | 5x20 环保 保险管夹/座 | 244.02495,230.63915,0,90,0,0,0,1.948,-137.795
8 | 1 | 排母2.54mm2*5p 直 | H1 | HDR-TH_10P-P2.54-V-F-R2-C5-S2.54 |  | BOOMELE(博穆精密) | C30419 | LCSC |  | 排母2.54mm2*5p 直 | HDR2.54-F-LI-2X5P | 排母2.54mm2*5p 直 | 499.999,200,0,0,0,0,0,0,-118.11
9 | 1 | 33uH | L2 | IND-SMD_L5.8-W5.2 | 33uH | SHOU HAN(首韩) | C2929433 | LCSC |  | CY54-33UH | IND-SMD_L5.8-W5.2-H4.5 | CY54-33UH | 204.724,223.43,0,90,0,0,0,-0.018,0
10 | 1 | 2.54-1*6P母 | P1 | HDR-TH_6P-P2.54-V-F |  | BOOMELE(博穆精密) | C40877 | LCSC |  | 2.54-1*6P母 | HDR-TH_6P-P2.54-V-F | 2.54-1*6P母 | 619.684,94.488,0,0,0,0,0,0,-125.984
11 | 2 | BC547 | Q1,Q2 | TO-92-3_L4.9-W3.7-P1.27-L |  | CJ(江苏长电/长晶) | C47089404 | LCSC |  | BC547 | TO-92-3_L4.9-W3.7-P1.27-L | BC547 | 176.28752,144.88554,0,180,0,0,0,20.669,-196.85
12 | 2 | 820Ω | R3,R10 | RES-TH_BD2.3-L6.5-P10.50-D0.5 | 820Ω | 华星机电 |  | LCSC |  | MF1/4W-1KΩ±1%T52 | RES-TH_D2.3-L6.5-P10.50 | MF1/4W-1KΩ±1%T52 | 431.1015,91.3384,0,0,0,0,0.197,0,-137.795
13 | 4 | 4.7kΩ | R6,R9,R11,R12 | RES-TH_BD2.4-L6.3-P10.30-D0.6 | 4.7kΩ | YAGEO(国巨) |  | LCSC |  | MFR-25FTE52-10K | RES-TH_BD2.4-L6.3-P10.30-D0.6 | MFR-25FTE52-10K | 427.165,94.32816,0,0,0,0,0,0,-196.85
14 | 2 | 1kΩ | R13,R14 | RES-TH_BD2.4-L6.3-P10.30-D0.6 | 1kΩ | YAGEO(国巨) | C1519256 | LCSC |  | CFR-25JB-52-1K | RES-TH_BD2.4-L6.3-P10.30-D0.6 | CFR-25JB-52-1K | 427.165,94.32816,0,0,0,0,0,0,-196.85
15 | 2 | SRD-05VDC-SL-C | RLY1,RLY2 | RELAY-TH_SRD-XXVDC-XL-C |  | 松乐 | C35449 | LCSC |  | SRD-05VDC-SL-C | RELAY-TH_L19.2-W15.6-H15.8 | SRD-05VDC-SL-C | 755.904,622.4397,0,0,0,0,34.882,0,-118.11
16 | 2 | PC817C(DIP-4) | U2,U10 | DIP-4_L4.6-W6.5-P2.54-LS7.6-BL |  | SEP(威旺) | C50176486 | LCSC |  | PC817C(DIP-4) | DIP-4_L4.6-W6.5-H3.5-LS7.62-P2.54 | PC817C(DIP-4) | 180.3146,311.8104,0,0,0,0,0,0,-118.11
17 | 4 | KF301-5.0-3P | U3,U9,U12,U14 | CONN-TH_3P-P5.00_KF301-5.0-3P |  | KEFA(科发) | C474882 | LCSC |  | KF301-5.0-3P | CONN-TH_3P-P5.00_KF301-5.0-3P | KF301-5.0-3P | 606.298,303.149,0,0,0,0,7.874,5.906,-169.291
18 | 1 | LM2596-5.0FW05ARHQ | U4 | TO-263-5_L10.1-W8.7-P1.70-LS14.4-BR |  | GR(国睿) | C46641091 | LCSC |  | LM2596-5.0FW05ARHQ | TO-263-5_L10.13-W8.74-P1.70-LS14.38-BR | LM2596-5.0FW05ARHQ | 405.511,562.20364,0,90,0,0,-52.721,0.002,0
19 | 1 | KF301-5.0-2P | U8 | CONN-TH_P5.00_KF301-5.0-2P |  | KEFA(科发) | C474881 | LCSC |  | KF301-5.0-2P | CONN-TH_P5.00_KF301-5.0-2P | KF301-5.0-2P | 417.322,299.21594,0,0,0,0,11.811,7.874,-137.795
20 | 1 | 220uF | U11 | CAP-TH_BD6.3-P2.50-D0.6-FD | 220uF | HRK(鸿瑞凯电子) | C2960221 | LCSC |  | 25V220uF CD288 | CAP-TH_BD6.3-P2.50-D0.6-FD | 25V220uF CD288 | 247.778,247.90446,0,0,0,0,0,0,-137.795
21 | 1 | ESP32-C5-DevKitC-1 | U15 | ESP32-C5-DevKitC-1 | [5 empty] | ESP32-C5-DevKitC-1
22 | 1 | 1N5822 | U16 | DO-201AD_BD5.3-L8.4-P12.50-D1.4-FD |  | DOWO(东沃) | C27636119 | LCSC |  | 1N5822_C27636119 | DO-201AD_D5.3-L8.4-P15.24 | 1N5822 | 647.243,207.849,0,180,0,0,2,-2,-137.795